## Presupuesto
|  |  |  | FECHA: | 2025-11-03
ASUNTO: Construccion de Aceras y Contenes
Provinicia | Espaillat
Distrito Municipal | Joba Arriba
Item | Partida | Cant. | Unidad | Precio Unitario | Precio Total
1 | Partida Preeliminiares |  |  |  |  | 0
1.1 | Limpieza y desbroce del terreno | 298.5 | M3 |  | 0
1.2 | Brigada topográfica | 14 | Día |  | 0
1.3 | Señalización de la obra | 5 | UD |  | 0
2 | Movimiento de Tierra |  |  |  |  | 0
2.1 | Excavación en tierra a mano | 199 | M3 |  | 0
2.2 | Suministro y compactación de relleno (caliche) | 199.25 | M3 |  | 0
2.3 | Bote de material excavado | 291.931 | M3 |  | 0
3 | Hormigón Simple |  |  |  |  | 0
3.1 | Aceras en hormigón f’c=210 kg/cm3 con ligadora. H=0.10 mt | 500 | M2 |  | 0
3.2 | Contén en hormigón f’c=210 kg/cm3 con ligadora | 1150 | ML |  | 0
SUB TOTAL GENERAL |  |  |  | 0
Gastos Indirectos
DIRECCION TECNICA |  |  | 10% | 0
SEGURO Y FIANZA |  |  | 4.35% | 0
GASTOS ADMINISTRATIVOS |  |  | 2.5% | 0
TRANSPORTE |  |  | 1.5% | 0
ENSAYOS DE CALIDAD DEL HORMIGÓN (PROBETAS, TRANSPORTE Y ROTURA EN LABORATORIO) |  |  | P.A
FONDO DE PENSIONES (LEY 6-86) |  |  | 1% | 0
CODIA |  |  | 0.1% | 0
ITBIS (18% DE LA DIRECCIÓN TÉCNICA) |  |  | 18% | 0
TOTAL GENERAL |  |  |  | 0

## Memoria de Calculo
Analisis Para 1000 ml de conten y acera
Item | Descripcion | Factor | Cant. | Long. | Ancho | Espesor | Sub-total |  | Conten | Aceras |  | Baden
1 | Limpieza y desbroce del terreno | [5 empty] | 298.5 |  | 176 | 88 |  | 6 | Demolicion
1.1 | Conten |  |  | 1100 | 0.45 | 0.3 | 148.5 |  | 176 | 88 |  | 7 | Demolicion
1.2 | Acera |  |  | 500 | 1 | 0.3 | 150 |  | 176 | 88 |  | 7 | Demolicion
1.3 | [8 empty] | 95.12 | 47.56
[9 empty] | 504 | 504
[9 empty] | 435 | 107.6 | Demolicion
2 | Movimiento de Tierra | [5 empty] | 199 |  | 1562.12 | 435
2.1 | Excavacion de Tierra a Mano Conten |  | 1 | 1100 | 0.45 | 0.2 | 99 |  |  | 1358.16
2.2 | Excavacion de Tierra a Mano Aceras |  | 1 | 500 | 1 | 0.2 | 100 |  |  | 135.816
199.25
| Suministro y Compatacion de Caliche Conten |  | 1 | 1100 | 0.45 | 0.15 | 74.25 | 12.4531 |  | 100
| Suministro y Compatacion de Caliche Aceras |  | 1 | 500 | 1 | 0.25 | 125
99625
3 | Hormigón Simple
| CANALETA |  | 200.77 | 0.1897 |  |  | 38.0861